## Plan1
PLANILHA ORÇAMENTÁRIA
Projeto: Pista de Skate
Local: Vila Operária - Candiota/RS
| 1. SERVIÇOS INICIAIS | quantidade | medida | unitário | subtotal
74242/001 | BARRACAO DE OBRA EM CHAPA DE MADEIRA COMPENSADA COM BANHEIRO, COBERTURA EM FIBROCIMENTO 4 MM, INCLUSO INSTALACOES HIDRO-SANITARIAS E ELETRI | 16 | m² | 127.16 | 2034.56
72216 | DEMOLICAO DE VERGAS, CINTAS E PILARETES DE CONCRETO | 0.5 | m³ | 98.99 | 49.495
73801/001 | DEMOLICAO DE PISO DE ALTA RESISTENCIA | 100 | m² | 11.42 | 1142
73899/002 | DEMOLICAO DE ALVENARIA DE TIJOLOS FURADOS S/REAPROVEITAMENTO | 4 | m³ | 43.33 | 173.32
84152 | DEMOLICAO MANUAL CONCRETO ARMADO (PILAR / VIGA / LAJE) - INCL EMPILHAC | 10 | m³ | 147.34 | 1473.4
| total de serviços iniciais |  |  |  | 4872.775 |  | 6188.4243
2. ALVENARIA
74110/001 | ALVENARIA EM BLOCO CERAMICO ESTRUTURAL 14X19X29CM, 1/2 VEZ, ASSENTADO | 10.5 | m² | 49.98 | 524.79
73928/001 | CHAPISCO TRACO 1:4 (CIMENTO E AREIA MEDIA), ESPESSURA 0,5CM, PREPARO M ANUAL DA ARGAMASSA | 5.25 | m² | 3.45 | 18.1125
5976 | EMBOCO TRACO 1:4,5 (CAL E AREIA MEDIA), ESPESSURA 1,5CM, PREPARO MANUA | 5.25 | m² | 16.12 | 84.63
75481 | REBOCO ARGAMASSA TRACO 1:2 (CAL E AREIA FINA PENEIRADA), ESPESSURA 0,5 | 5.25 | m² | 9.74 | 51.135
| total de alvenaria |  |  |  | 678.6675 |  | 861.9077
3. PAVIMENTAÇÃO
73994/001 | ARMACAO EM TELA SOLDADA Q-138 (ACO CA-60 4,2MM C/10CM) | 93.94 | kg | 6.58 | 618.1252
73972/002 | CONCRETO FCK=20MPA, VIRADO EM BETONEIRA, SEM LANCAMENTO | 4.27 | m³ | 309.36 | 1320.9672
74157/004 | LANCAMENTO/APLICACAO MANUAL DE CONCRETO EM FUNDACOES | 4.27 | m³ | 59.5 | 254.065
84191 | PISO EM GRANILITE, MARMORITE OU GRANITINA ESPESSURA 8 MM, INCLUSO JUNT | 653.52 | m² | 66.14 | 43223.8128
| total de pavimentação |  |  |  | 45416.9702 |  | 57679.5522
4. SERVIÇOS DE SERRALHERIA
73976/009 | TUBO DE AÇO GALVANIZADO COM COSTURA 3" (80MM), INCLUSIVE CONEXOES - FO | 16 | m | 110.14 | 1762.24
73976/006 | TUBO DE AÇO GALVANIZADO COM COSTURA 1.1/2" (40MM), INCLUSIVE CONEXOES | 24 | m | 63.96 | 1535.04
7162 | TELA ARAME GALV FIO 10 BWG (3,4MM) MALHA 2" (5 X 5CM) QUADRADA OU LOSANGO | 25 | m² | 16.03 | 400.75
11026 | CHAPA GALV PLANA 14GSG 1,994MM 16,020KG/M2 | 8 | kg | 4.37 | 34.96
| total de serviços de serralheria |  |  |  | 3732.99 |  | 4740.8973
5. PINTURA
74233/001 | FUNDO SELADOR ACRILICO, UMA DEMAO | 7.5 | m² | 2.25 | 16.875
79495/001 | PINTURA PVA 2 DEMAOS INCLUSO LIQUIDO PARA BRILHO NA ULTIMA DEMAO | 7.5 |  | 6.9 | 51.75
| total de pintura |  |  |  | 68.625 |  | 87.1538
6. LIMPEZA DE OBRA
9537 | LIMPEZA FINAL DA OBRA | 653.52 | m² | 1.19 | 777.6888
| total de limpeza de obra |  |  |  | 777.6888 |  | 987.6648
| total - preço de custo |  |  |  | 55547.7165
[6 empty] | BDI 27% | 70545.6
| total com BDI de 27% |  |  |  | 70545.6
Ramiro Kalil Gonçalves
Arq. E Urb. CAURS 83887-0
2013-08-20