## Plan1
RELAÇÃO DE MATERIAIS – Modelo 4
MÓDULO SANITÁRIO (A= 3,60 m²)
MUNICÍPIO / COOPERATIVA / OSCIP:
MÓDULO SANITÁRIO
COBERTURA EM FIBROCIMENTO SEM AMIANTO - REBOCADO INTERNA E EXTERNAMENTE
1. | SERVIÇOS INICIAIS E FUNDAÇÃO | UNID. | QUANT. | CUSTO UNIT. | TOTAL
1. | ESCORA DE EUCALIPTO COM 3,00 m | un | 2 | 0 | 0
2. | GUIA DE PINUS 2,5 x 20 cm x 2,70 m | un | 5 | 0 | 0
3. | SARRAFO PINUS 2,5 x 2,5 cm x 2,70 m | un | 5 | 0 | 0
4. | AREIA REGULAR | m³ | 0.66 | 0 | 0
5. | BRITA nº 1 OU 2 | m³ | 0.35 | 0 | 0
6. | CIMENTO SACO DE 50 QUILOS | sc | 4 | 0 | 0
7. | PREGOS 17 x 27 | kg | 1 | 0 | 0
8. | ARAME RECOZIDO nº 18 | kg | 1 | 0 | 0
9. | FERRO 8 mm COM 12 m | br | 4 | 0 | 0
10. | FERRO 4,2 mm COM 12 m | br | 4 | 0 | 0
11. | HIDROASFALTO | l | 3 | 0 | 0
12. | PEDRAS DE GRES 47 x 25 x 12 cm | un | 32 | 0 | 0
2. | ALVENARIAS
1. | TIJOLOS 6 FUROS | un | 742 | 0 | 0
2. | ARGAMASSA DE AREIA E CAL | m³ | 0.42 | 0 | 0
3. | CIMENTO SACO DE 50 QUILOS | sc | 2 | 0 | 0
4. | AREIA REGULAR | m³ | 0.1 | 0 | 0
5. | BRITA nº 1 OU 2 | m³ | 0.1 | 0 | 0
6. | FERRO 5 mm com 12 m | br | 3 | 0 | 0
7. | FERRO 4.2 mm com 12 m | br | 2 | 0 | 0
8. | PREGO 17 x 27 | kg | 1 | 0 | 0
9. | ESCORA DE EUCALIPTO COM 3 m | un | 1 | 0 | 0
Obs.: As madeiras utilizadas nas formas da cinta de fundação
deverão ser reutilizadas nas formas da cinta de amarração.
3. | COBERTURA
1. | CAIBRO DE CEDRINHO 5 x 7 cm x 2,00 m | un | 4 | 0 | 0
2. | PREGO 15 x 18 | kg | 1 | 0 | 0
3. | TELHAS DE FIBROCIMENTO SEM AMIANTO 5 mm. Dimensões:
| 3.1- 1,10 x 2,13 m | un | 3 | 0 | 0
4. | PARAFUSOS ROSCA SOBERBA DIAMETRO 8 mm (5/16") | un | 12 | 0 | 0
5. | CUPINICIDA | l | 0.55 | 0 | 0
6. | FORRO EM PVC MACHO E FÊMEA | m² | 3.6 | 0 | 0
7. | PREGO 12 x 12 | kg | 1 | 0 | 0
8. | SARRAFO CEDRINHO 2,5 x 2,5 cm | m | 7 | 0 | 0
4. | CONTRAPISO
1. | AREIA REGULAR | m³ | 0.2 | 0 | 0
2. | IMPERMEABILIZANTE PARA ARGAMASSA | l | 2 | 0 | 0
3. | CIMENTO SACO DE 50 QUILOS | sc | 2 | 0 | 0
4. | BRITA nº 1 OU 2 | m³ | 0.42 | 0 | 0
5. | PISO CERÂMICO | m² | 2.6 | 0 | 0
6. | CIMENTO COLA | kg | 6.5 | 0 | 0
7. | REJUNTE FLEXÍVEL | kg | 3 | 0 | 0
5. | REVESTIMENTO DE PAREDES
1. | AREIA REGULAR | m³ | 0.36 | 0 | 0
2. | ARGAMASSA DE AREIA E CAL | m³ | 0.75 | 0 | 0
3. | CIMENTO SACO DE 50 QUILOS | sc | 5.5 | 0 | 0
4. | AZULEJO | m² | 6.5 | 0 | 0
5. | CIMENTO COLA | kg | 9 | 0 | 0
6. | REJUNTE FLEXÍVEL | kg | 4 | 0 | 0
6. | ESQUADRIAS
1. | PORTA INTERNA SEMIOCA DE MADEIRA COM MARCO,
GUARNIÇÕES, DOBRADIÇAS , FECHADURA:
| 1.1- 0,60 x 2,10 m | un | 1 | 0 | 0
2. | TACO DE FIXAÇÃO | un | 7 | 0 | 0
3. | JANELA BASCULANTE:
| 3.1- 0,60 x 0,60 m | un | 1 | 0 | 0
4. | VIDRO CANELADO | m² | 0.36 | 0 | 0
7. | PINTURA
1. | SELADOR | l | 4 | 0 | 0
2. | TINTA PVA | l | 6 | 0 | 0
3. | DILUENTE PARA TINTA | l | 0.12 | 0 | 0
4. | TINTA A ÓLEO | l | 1 | 0 | 0
5. | FUNDO BRANCO PARA MADEIRA | l | 1 | 0 | 0
6. | TINTA ZARCÃO | l | 0.1 | 0 | 0
7. | LIXA PARA MADEIRA nº 100 | un | 1 | 0 | 0
8. | LIXA PARA MADEIRA nº 120 | un | 1 | 0 | 0
9. | LIXA PARA FERRO nº 100 | un | 1 | 0 | 0
8. | APARELHOS SANITÁRIOS
1. | VASO SANITÁRIO E LAVATÓRIO (em louça c/ acessórios de fixação) | cj | 1 | 0 | 0
2. | BOLSA DE BORRACHA 1 1/2" | un | 1 | 0 | 0
3. | ASSENTO PLÁSTICO | un | 1 | 0 | 0
4. | VÁLVULA DE PVC DN 40 mm | un | 2 | 0 | 0
5. | SIFÃO PLÁSTICO FLEXÍVEL 40 mm | un | 2 | 0 | 0
6. | ADAPTADOR DE PVC PARA VÁLVULA DE 40 mm | un | 1 | 0 | 0
7. | ENGATE FLEXÍVEL 1/2" 30 cm | un | 2 | 0 | 0
8. | TORNEIRA DE PVC PARA LAVATÓRIO DE 1/2" | un | 1 | 0 | 0
9. | FITA TEFON VEDA ROSCA | rl | 1 | 0 | 0
10. | CAIXA DE DESCARGA PLÁSTICA SOBREPOR 12 LITROS | un | 1 | 0 | 0
11. | TUBO DE DESCARGA EXTERNO DN 40 mm | un | 1 | 0 | 0
12. | BUCHA E PARAFUSO nº 8 | un | 2 | 0 | 0
13. | TANQUE DE PLÁSTICO (com acessórios de fixação) | un | 1 | 0 | 0
14. | TORNEIRA DE PVC LONGA PARA TANQUE | un | 1 | 0 | 0
15. | JOELHO PVC DN 40 mm | un | 4 | 0 | 0
16. | CURVA CURTA DE PVC DN 100 | un | 1 | 0 | 0
17. | JOELHO 90º DN 75 | un | 1 | 0 | 0
9. | MATERIAL HIDRÁULICO E SANITÁRIO
1. | TUBO DE PVC DN 25 mm | m | 12 | 0 | 0
2. | JOELHO 90° DE PVC DN 20 mm COM ROSCA AZUL | un | 4 | 0 | 0
3. | JOELHO 90° DE PVC DN 25 mm | un | 1 | 0 | 0
4. | TÊ DE PVC DN 25 mm | un | 3 | 0 | 0
5. | REGISTRO DE PRESSÃO DN 25 mm METÁLICO | un | 1 | 0 | 0
6. | REGISTRO DE GAVETA DN 25 mm METÁLICO | un | 1 | 0 | 0
7. | FITA DE VEDAÇÃO COM ROSCA COM 10 m | rl | 1 | 0 | 0
8. | TUBO ADESIVO PVC 75 gramas | tb | 1 | 0 | 0
9. | TUBO DE PVC PARA ESGOTO 40 mm | m | 3 | 0 | 0
10. | TUBO DE PVC PARA ESGOTO 75 mm | m | 3.7 | 0 | 0
11. | TUBO DE PVC PARA ESGOTO 100 mm | m | 6 | 0 | 0
12. | CAIXA SIFONADA COM TAMPA DN 150 | un | 2 | 0 | 0
13. | JUNÇÃO INVERTIDA 45° 100 x 75 | un | 1 | 0 | 0
14. | CAIXA DE INSPEÇÃO:
| 14.1- TIJOLOS MACIÇOS | un | 93 | 0 | 0
| 14.2- ARGAMASSA DE CAL E AREIA | m³ | 0.08 | 0 | 0
| 14.3- AREIA REGULAR | m³ | 0.01 | 0 | 0
| 14.4- CIMENTO SACO DE 50 QUILOS | sc | 0.3 | 0 | 0
| 14.5- FERRO | kg | 1.1 | 0 | 0
15. | FOSSA SÉPTICA DE 1825 LITROS | un | 1 | 0 | 0
16. | SUMIDOURO:
| 16.1- CIMENTO | sc | 2 | 0 | 0
| 16.2- AREIA REGULAR | m³ | 0.2 | 0 | 0
| 16.3- BRITA nº 1 OU 2 | m³ | 1.4 | 0 | 0
| 16.4- TIJOLOS MACIÇOS | un | 313 | 0 | 0
| 16.5- FERRO 6,3 mm | br | 3 | 0 | 0
| 16.6- FERRO 5,0 mm | br | 2 | 0 | 0
10. | REDE ELÉTRICA
1. | POSTE DE CONCRETO PARA ENTRADA DE LUZ, COM
| QUADRO DE MEDIDOR COMPLETO, ATERRAMENTO, DISJUNTOR | un | 1 | 0 | 0
2. | CENTRO DE DISTRIBUIÇÃO PARA 2 DISJUNTORES COM PORTA | un | 1 | 0 | 0
3. | CAIXA DE EMBUTIR 4 x 2" PLÁSTICA | un | 3 | 0 | 0
4. | INTERRUPTOR DUPLO DE EMBUTIR E TOMADA COMPLETO | un | 2 | 0 | 0
5. | DISJUNTOR MONOPOLAR DE 10 AMPERES | un | 1 | 0 | 0
6. | DISJUNTOR MONOPOLAR DE 25 OU 40 AMPERES | un | 1 | 0 | 0
7. | MANGUEIRA CORRUGADA 1/2" | m | 6 | 0 | 0
8. | ELETRODUTO DE AÇO ZINCADO 3/4" | m | 1.5 | 0 | 0
9. | CURVA DE 90° AÇO ZINCADO 3/4" COM BUCHA | un | 3 | 0 | 0
10. | FIO ISOLADO 1,5 mm² FLEXÍVEL | m | 16 | 0 | 0
11. | FIO ISOLADO DE 4,0 OU 6,0 mm² FLEXÍVEL | m | 4 | 0 | 0
12. | CAIXA SEXTAVADA | un | 1 | 0 | 0
11. | TOTAL |  |  |  | 0
12. | MÃO-DE-OBRA |  |  |  | 0
13. | TOTAL GERAL |  |  |  | 0
| __________________________________ | ______________________________________
| local e data | (nome do responsável técnico)
CREA/CAU

## Plan1 (2)
RELAÇÃO DE MATERIAIS – Modelo 4
MÓDULO SANITÁRIO (A= 3,60 m²)
MUNICÍPIO / COOPERATIVA / OSCIP:
MÓDULO SANITÁRIO
COBERTURA EM FIBROCIMENTO SEM AMIANTO - REBOCADO INTERNA E EXTERNAMENTE
1. | SERVIÇOS INICIAIS E FUNDAÇÃO | UNID. | QUANT. | CUSTO UNIT. | TOTAL
1. | ESCORA DE EUCALIPTO COM 3,00 m | un | 2 | 0 | 0
2. | GUIA DE PINUS 2,5 x 20 cm x 2,70 m | un | 5 | 0 | 0
3. | SARRAFO PINUS 2,5 x 2,5 cm x 2,70 m | un | 5 | 0 | 0
4. | AREIA REGULAR | m³ | 0.66 | 0 | 0
5. | BRITA nº 1 OU 2 | m³ | 0.35 | 0 | 0
6. | CIMENTO SACO DE 50 QUILOS | sc | 4 | 0 | 0
7. | PREGOS 17 x 27 | kg | 1 | 0 | 0
8. | ARAME RECOZIDO nº 18 | kg | 1 | 0 | 0
9. | FERRO 8 mm COM 12 m | br | 4 | 0 | 0
10. | FERRO 4,2 mm COM 12 m | br | 4 | 0 | 0
11. | HIDROASFALTO | l | 3 | 0 | 0
12. | PEDRAS DE GRES 47 x 25 x 12 cm | un | 32 | 0 | 0
2. | ALVENARIAS
1. | TIJOLOS 6 FUROS | un | 742 | 0 | 0
2. | ARGAMASSA DE AREIA E CAL | m³ | 0.42 | 0 | 0
3. | CIMENTO SACO DE 50 QUILOS | sc | 2 | 0 | 0
4. | AREIA REGULAR | m³ | 0.1 | 0 | 0
5. | BRITA nº 1 OU 2 | m³ | 0.1 | 0 | 0
6. | FERRO 5 mm com 12 m | br | 3 | 0 | 0
7. | FERRO 4.2 mm com 12 m | br | 2 | 0 | 0
8. | PREGO 17 x 27 | kg | 1 | 0 | 0
9. | ESCORA DE EUCALIPTO COM 3 m | un | 1 | 0 | 0
Obs.: As madeiras utilizadas nas formas da cinta de fundação
deverão ser reutilizadas nas formas da cinta de amarração.
3. | COBERTURA
1. | CAIBRO DE CEDRINHO 5 x 7 cm x 2,00 m | un | 4 | 0 | 0
2. | PREGO 15 x 18 | kg | 1 | 0 | 0
3. | TELHAS DE FIBROCIMENTO SEM AMIANTO 5 mm. Dimensões:
| 3.1- 1,10 x 2,13 m | un | 3 | 0 | 0
4. | PARAFUSOS ROSCA SOBERBA DIAMETRO 8 mm (5/16") | un | 12 | 0 | 0
5. | CUPINICIDA | l | 0.55 | 0 | 0
6. | FORRO EM PVC MACHO E FÊMEA | m² | 3.6 | 0 | 0
7. | PREGO 12 x 12 | kg | 1 | 0 | 0
8. | SARRAFO CEDRINHO 2,5 x 2,5 cm | m | 7 | 0 | 0
4. | CONTRAPISO
1. | AREIA REGULAR | m³ | 0.2 | 0 | 0
2. | IMPERMEABILIZANTE PARA ARGAMASSA | l | 2 | 0 | 0
3. | CIMENTO SACO DE 50 QUILOS | sc | 2 | 0 | 0
4. | BRITA nº 1 OU 2 | m³ | 0.42 | 0 | 0
5. | PISO CERÂMICO | m² | 2.6 | 0 | 0
6. | CIMENTO COLA | kg | 6.5 | 0 | 0
7. | REJUNTE FLEXÍVEL | kg | 3 | 0 | 0
5. | REVESTIMENTO DE PAREDES
1. | AREIA REGULAR | m³ | 0.36 | 0 | 0
2. | ARGAMASSA DE AREIA E CAL | m³ | 0.75 | 0 | 0
3. | CIMENTO SACO DE 50 QUILOS | sc | 5.5 | 0 | 0
4. | AZULEJO | m² | 6.5 | 0 | 0
5. | CIMENTO COLA | kg | 9 | 0 | 0
6. | REJUNTE FLEXÍVEL | kg | 4 | 0 | 0
6. | ESQUADRIAS
1. | PORTA INTERNA SEMIOCA DE MADEIRA COM MARCO,
GUARNIÇÕES, DOBRADIÇAS , FECHADURA:
| 1.1- 0,60 x 2,10 m | un | 1 | 0 | 0
2. | TACO DE FIXAÇÃO | un | 7 | 0 | 0
3. | JANELA BASCULANTE:
| 3.1- 0,60 x 0,60 m | un | 1 | 0 | 0
4. | VIDRO CANELADO | m² | 0.36 | 0 | 0
7. | PINTURA
1. | SELADOR | l | 4 | 0 | 0
2. | TINTA PVA | l | 6 | 0 | 0
3. | DILUENTE PARA TINTA | l | 0.12 | 0 | 0
4. | TINTA A ÓLEO | l | 1 | 0 | 0
5. | FUNDO BRANCO PARA MADEIRA | l | 1 | 0 | 0
6. | TINTA ZARCÃO | l | 0.1 | 0 | 0
7. | LIXA PARA MADEIRA nº 100 | un | 1 | 0 | 0
8. | LIXA PARA MADEIRA nº 120 | un | 1 | 0 | 0
9. | LIXA PARA FERRO nº 100 | un | 1 | 0 | 0
8. | APARELHOS SANITÁRIOS
1. | VASO SANITÁRIO E LAVATÓRIO (em louça c/ acessórios de fixação) | cj | 1 | 0 | 0
2. | BOLSA DE BORRACHA 1 1/2" | un | 1 | 0 | 0
3. | ASSENTO PLÁSTICO | un | 1 | 0 | 0
4. | VÁLVULA DE PVC DN 40 mm | un | 2 | 0 | 0
5. | SIFÃO PLÁSTICO FLEXÍVEL 40 mm | un | 2 | 0 | 0
6. | ADAPTADOR DE PVC PARA VÁLVULA DE 40 mm | un | 1 | 0 | 0
7. | ENGATE FLEXÍVEL 1/2" 30 cm | un | 2 | 0 | 0
8. | TORNEIRA DE PVC PARA LAVATÓRIO DE 1/2" | un | 1 | 0 | 0
9. | FITA TEFON VEDA ROSCA | rl | 1 | 0 | 0
10. | CAIXA DE DESCARGA PLÁSTICA SOBREPOR 12 LITROS | un | 1 | 0 | 0
11. | TUBO DE DESCARGA EXTERNO DN 40 mm | un | 1 | 0 | 0
12. | BUCHA E PARAFUSO nº 8 | un | 2 | 0 | 0
13. | TANQUE DE PLÁSTICO (com acessórios de fixação) | un | 1 | 0 | 0
14. | TORNEIRA DE PVC LONGA PARA TANQUE | un | 1 | 0 | 0
15. | JOELHO PVC DN 40 mm | un | 4 | 0 | 0
16. | CURVA CURTA DE PVC DN 100 | un | 1 | 0 | 0
17. | JOELHO 90º DN 75 | un | 1 | 0 | 0
9. | MATERIAL HIDRÁULICO E SANITÁRIO
1. | TUBO DE PVC DN 25 mm | m | 12 | 0 | 0
2. | JOELHO 90° DE PVC DN 20 mm COM ROSCA AZUL | un | 4 | 0 | 0
3. | JOELHO 90° DE PVC DN 25 mm | un | 1 | 0 | 0
4. | TÊ DE PVC DN 25 mm | un | 3 | 0 | 0
5. | REGISTRO DE PRESSÃO DN 25 mm METÁLICO | un | 1 | 0 | 0
6. | REGISTRO DE GAVETA DN 25 mm METÁLICO | un | 1 | 0 | 0
7. | FITA DE VEDAÇÃO COM ROSCA COM 10 m | rl | 1 | 0 | 0
8. | TUBO ADESIVO PVC 75 gramas | tb | 1 | 0 | 0
9. | TUBO DE PVC PARA ESGOTO 40 mm | m | 3 | 0 | 0
10. | TUBO DE PVC PARA ESGOTO 75 mm | m | 3.7 | 0 | 0
11. | TUBO DE PVC PARA ESGOTO 100 mm | m | 6 | 0 | 0
12. | CAIXA SIFONADA COM TAMPA DN 150 | un | 2 | 0 | 0
13. | JUNÇÃO INVERTIDA 45° 100 x 75 | un | 1 | 0 | 0
14. | CAIXA DE INSPEÇÃO:
| 14.1- TIJOLOS MACIÇOS | un | 93 | 0 | 0
| 14.2- ARGAMASSA DE CAL E AREIA | m³ | 0.08 | 0 | 0
| 14.3- AREIA REGULAR | m³ | 0.01 | 0 | 0
| 14.4- CIMENTO SACO DE 50 QUILOS | sc | 0.3 | 0 | 0
| 14.5- FERRO | kg | 1.1 | 0 | 0
15. | FOSSA SÉPTICA DE 1825 LITROS | un | 1 | 0 | 0
16. | SUMIDOURO:
| 16.1- CIMENTO | sc | 2 | 0 | 0
| 16.2- AREIA REGULAR | m³ | 0.2 | 0 | 0
| 16.3- BRITA nº 1 OU 2 | m³ | 1.4 | 0 | 0
| 16.4- TIJOLOS MACIÇOS | un | 313 | 0 | 0
| 16.5- FERRO 6,3 mm | br | 3 | 0 | 0
| 16.6- FERRO 5,0 mm | br | 2 | 0 | 0
10. | REDE ELÉTRICA
1. | POSTE DE CONCRETO PARA ENTRADA DE LUZ, COM
| QUADRO DE MEDIDOR COMPLETO, ATERRAMENTO, DISJUNTOR | un | 1 | 0 | 0
2. | CENTRO DE DISTRIBUIÇÃO PARA 2 DISJUNTORES COM PORTA | un | 1 | 0 | 0
3. | CAIXA DE EMBUTIR 4 x 2" PLÁSTICA | un | 3 | 0 | 0
4. | INTERRUPTOR DUPLO DE EMBUTIR E TOMADA COMPLETO | un | 2 | 0 | 0
5. | DISJUNTOR MONOPOLAR DE 10 AMPERES | un | 1 | 0 | 0
6. | DISJUNTOR MONOPOLAR DE 25 OU 40 AMPERES | un | 1 | 0 | 0
7. | MANGUEIRA CORRUGADA 1/2" | m | 6 | 0 | 0
8. | ELETRODUTO DE AÇO ZINCADO 3/4" | m | 1.5 | 0 | 0
9. | CURVA DE 90° AÇO ZINCADO 3/4" COM BUCHA | un | 3 | 0 | 0
10. | FIO ISOLADO 1,5 mm² FLEXÍVEL | m | 16 | 0 | 0
11. | FIO ISOLADO DE 4,0 OU 6,0 mm² FLEXÍVEL | m | 4 | 0 | 0
12. | CAIXA SEXTAVADA | un | 1 | 0 | 0
11. | TOTAL |  |  |  | 0
12. | MÃO-DE-OBRA |  |  |  | 0
13. | TOTAL GERAL |  |  |  | 0
| __________________________________ | ______________________________________
| local e data | (nome do responsável técnico)
CREA/CAU

## Plan2
| 93358 | ESCAVAÇÃO MANUAL DE VALA COM PROFUNDIDADE MENOR OU IGUAL A 1,30 M. AF_02/2021 | M3
COMPOSICAO | 88316 | SERVENTE COM ENCARGOS COMPLEMENTARES | H | 3,9560000
| 96995 | REATERRO MANUAL APILOADO COM SOQUETE. AF_10/2017 | M3
COMPOSICAO | 88316 | SERVENTE COM ENCARGOS COMPLEMENTARES | H | 2,3986000
| 95241 | LASTRO DE CONCRETO MAGRO, APLICADO EM PISOS, LAJES SOBRE SOLO OU RADIERS, ESPESSURA DE 5 CM. AF_07/2016 | M2
COMPOSICAO | 88309 | PEDREIRO COM ENCARGOS COMPLEMENTARES | H | 0,2718000
COMPOSICAO | 88316 | SERVENTE COM ENCARGOS COMPLEMENTARES | H | 0,0741000
COMPOSICAO | 94968 | CONCRETO MAGRO PARA LASTRO, TRAÇO 1:4,5:4,5 (EM MASSA SECA DE CIMENTO/ AREIA MÉDIA/ BRITA 1) - PREPARO MECÂNICO COM BETONEIRA 600 L. AF_05/2021 | M3 | 0,0565000
| 94968 | CONCRETO MAGRO PARA LASTRO, TRAÇO 1:4,5:4,5 (EM MASSA SECA DE CIMENTO/ AREIA MÉDIA/ BRITA 1) - PREPARO MECÂNICO COM BETONEIRA 600 L. AF_05/2021 | M3 |  |  | 94974 | CONCRETO MAGRO PARA LASTRO, TRAÇO 1:4,5:4,5 (EM MASSA SECA DE CIMENTO/ AREIA MÉDIA/ BRITA 1) - PREPARO MANUAL. AF_05/2021 | M3
INSUMO | 370 | AREIA MEDIA - POSTO JAZIDA/FORNECEDOR (RETIRADO NA JAZIDA, SEM TRANSPORTE) | M3 | 0,8325000 | INSUMO | 370 | AREIA MEDIA - POSTO JAZIDA/FORNECEDOR (RETIRADO NA JAZIDA, SEM TRANSPORTE) | M3 | 0,8538000
INSUMO | 1379 | CIMENTO PORTLAND COMPOSTO CP II-32 | KG | 213,4531000 | INSUMO | 1379 | CIMENTO PORTLAND COMPOSTO CP II-32 | KG | 218,9300000
INSUMO | 4721 | PEDRA BRITADA N. 1 (9,5 a 19 MM) POSTO PEDREIRA/FORNECEDOR, SEM FRETE | M3 | 0,5821000 | INSUMO | 4721 | PEDRA BRITADA N. 1 (9,5 a 19 MM) POSTO PEDREIRA/FORNECEDOR, SEM FRETE | M3 | 0,5971000
COMPOSICAO | 88316 | SERVENTE COM ENCARGOS COMPLEMENTARES | H | 2,1058000 | COMPOSICAO | 88316 | SERVENTE COM ENCARGOS COMPLEMENTARES | H | 6,2858000
COMPOSICAO | 88377 | OPERADOR DE BETONEIRA ESTACIONÁRIA/MISTURADOR COM ENCARGOS COMPLEMENTARES | H | 1,3315000
COMPOSICAO | 89225 | BETONEIRA CAPACIDADE NOMINAL DE 600 L, CAPACIDADE DE MISTURA 360 L, MOTOR ELÉTRICO TRIFÁSICO POTÊNCIA DE 4 CV, SEM CARREGADOR - CHP DIURNO. AF_11/2014 | CHP | 0,6853000
COMPOSICAO | 89221 | BETONEIRA CAPACIDADE NOMINAL DE 600 L, CAPACIDADE DE MISTURA 360 L, MOTOR ELÉTRICO TRIFÁSICO POTÊNCIA DE 4 CV, SEM CARREGADOR - DEPRECIAÇÃO. AF_11/2014 | H | 1,0000000
INSUMO | 36397 | BETONEIRA, CAPACIDADE NOMINAL 600 L, CAPACIDADE DE MISTURA 360L, MOTOR ELETRICO TRIFASICO 220/380V, POTENCIA 4CV, EXCLUSO CARREGADOR | UN | 0,0000640
COMPOSICAO | 89222 | BETONEIRA CAPACIDADE NOMINAL DE 600 L, CAPACIDADE DE MISTURA 360 L, MOTOR ELÉTRICO TRIFÁSICO POTÊNCIA DE 4 CV, SEM CARREGADOR - JUROS. AF_11/2014 | H | 1,0000000
INSUMO | 36397 | BETONEIRA, CAPACIDADE NOMINAL 600 L, CAPACIDADE DE MISTURA 360L, MOTOR ELETRICO TRIFASICO 220/380V, POTENCIA 4CV, EXCLUSO CARREGADOR | UN | 0,0000076
COMPOSICAO | 89223 | BETONEIRA CAPACIDADE NOMINAL DE 600 L, CAPACIDADE DE MISTURA 360 L, MOTOR ELÉTRICO TRIFÁSICO POTÊNCIA DE 4 CV, SEM CARREGADOR - MANUTENÇÃO. AF_11/2014 | H | 1,0000000
INSUMO | 36397 | BETONEIRA, CAPACIDADE NOMINAL 600 L, CAPACIDADE DE MISTURA 360L, MOTOR ELETRICO TRIFASICO 220/380V, POTENCIA 4CV, EXCLUSO CARREGADOR | UN | 0,0000600
COMPOSICAO | 89224 | BETONEIRA CAPACIDADE NOMINAL DE 600 L, CAPACIDADE DE MISTURA 360 L, MOTOR ELÉTRICO TRIFÁSICO POTÊNCIA DE 4 CV, SEM CARREGADOR - MATERIAIS NA OPERAÇÃO. AF_11/2014 | H | 1,0000000
INSUMO | 2705 | ENERGIA ELETRICA ATE 2000 KWH INDUSTRIAL, SEM DEMANDA | KW/H | 2,5000000
COMPOSICAO | 89226 | BETONEIRA CAPACIDADE NOMINAL DE 600 L, CAPACIDADE DE MISTURA 360 L, MOTOR ELÉTRICO TRIFÁSICO POTÊNCIA DE 4 CV, SEM CARREGADOR - CHI DIURNO. AF_11/2014 | CHI | 0,6462000
COMPOSICAO | 89221 | BETONEIRA CAPACIDADE NOMINAL DE 600 L, CAPACIDADE DE MISTURA 360 L, MOTOR ELÉTRICO TRIFÁSICO POTÊNCIA DE 4 CV, SEM CARREGADOR - DEPRECIAÇÃO. AF_11/2014 | H | 1,0000000
INSUMO | 36397 | BETONEIRA, CAPACIDADE NOMINAL 600 L, CAPACIDADE DE MISTURA 360L, MOTOR ELETRICO TRIFASICO 220/380V, POTENCIA 4CV, EXCLUSO CARREGADOR | UN | 0,0000640
COMPOSICAO | 89222 | BETONEIRA CAPACIDADE NOMINAL DE 600 L, CAPACIDADE DE MISTURA 360 L, MOTOR ELÉTRICO TRIFÁSICO POTÊNCIA DE 4 CV, SEM CARREGADOR - JUROS. AF_11/2014 | H | 1,0000000
INSUMO | 36397 | BETONEIRA, CAPACIDADE NOMINAL 600 L, CAPACIDADE DE MISTURA 360L, MOTOR ELETRICO TRIFASICO 220/380V, POTENCIA 4CV, EXCLUSO CARREGADOR | UN | 0,0000076
alvenaria de pedras de grês (arenito), nas dimensões de 12 x 25 x 50 cm, argamassadas com cimento e areia, traço 1:4,
viga contínua de 12 x 15 cm em concreto fck de acordo com a NBR 6118 / 2003, armada com 4 ferros de 8 mm com estribos de ferro 4,2 mm a cada 15 cm, respeitando um recobrimento de ferragem de 2,5 cm.
| 96536 | FABRICAÇÃO, MONTAGEM E DESMONTAGEM DE FÔRMA PARA VIGA BALDRAME, EM MADEIRA SERRADA, E=25 MM, 4 UTILIZAÇÕES. AF_06/2017 | M2
INSUMO | 2692 | DESMOLDANTE PROTETOR PARA FORMAS DE MADEIRA, DE BASE OLEOSA EMULSIONADA EM AGUA | L | 0,0170000
INSUMO | 4491 | PONTALETE *7,5 X 7,5* CM EM PINUS, MISTA OU EQUIVALENTE DA REGIAO - BRUTA | M | 0,6050000
INSUMO | 4517 | SARRAFO *2,5 X 7,5* CM EM PINUS, MISTA OU EQUIVALENTE DA REGIAO - BRUTA | M | 0,5670000
INSUMO | 5073 | PREGO DE ACO POLIDO COM CABECA 17 X 24 (2 1/4 X 11) | KG | 0,0260000
INSUMO | 6189 | TABUA NAO APARELHADA *2,5 X 30* CM, EM MACARANDUBA, ANGELIM OU EQUIVALENTE DA REGIAO - BRUTA | M | 1,0080000
INSUMO | 40304 | PREGO DE ACO POLIDO COM CABECA DUPLA 17 X 27 (2 1/2 X 11) | KG | 0,0340000
COMPOSICAO | 88239 | AJUDANTE DE CARPINTEIRO COM ENCARGOS COMPLEMENTARES | H | 0,4710000
COMPOSICAO | 88262 | CARPINTEIRO DE FORMAS COM ENCARGOS COMPLEMENTARES | H | 1,1450000
COMPOSICAO | 91692 | SERRA CIRCULAR DE BANCADA COM MOTOR ELÉTRICO POTÊNCIA DE 5HP, COM COIFA PARA DISCO 10" - CHP DIURNO. AF_08/2015 | CHP | 0,0170000
COMPOSICAO | 88297 | OPERADOR DE MÁQUINAS E EQUIPAMENTOS COM ENCARGOS COMPLEMENTARES | H | 1,0000000
COMPOSICAO | 91688 | SERRA CIRCULAR DE BANCADA COM MOTOR ELÉTRICO POTÊNCIA DE 5HP, COM COIFA PARA DISCO 10" - DEPRECIAÇÃO. AF_08/2015 | H | 1,0000000
INSUMO | 14618 | SERRA CIRCULAR DE BANCADA COM MOTOR ELETRICO, POTENCIA DE *1600* W, PARA DISCO DE DIAMETRO DE 10" (250 MM) | UN | 0,0000720
COMPOSICAO | 91689 | SERRA CIRCULAR DE BANCADA COM MOTOR ELÉTRICO POTÊNCIA DE 5HP, COM COIFA PARA DISCO 10" - JUROS. AF_08/2015 | H | 1,0000000
INSUMO | 14618 | SERRA CIRCULAR DE BANCADA COM MOTOR ELETRICO, POTENCIA DE *1600* W, PARA DISCO DE DIAMETRO DE 10" (250 MM) | UN | 0,0000144
COMPOSICAO | 91690 | SERRA CIRCULAR DE BANCADA COM MOTOR ELÉTRICO POTÊNCIA DE 5HP, COM COIFA PARA DISCO 10" - MANUTENÇÃO. AF_08/2015 | H | 1,0000000
INSUMO | 14618 | SERRA CIRCULAR DE BANCADA COM MOTOR ELETRICO, POTENCIA DE *1600* W, PARA DISCO DE DIAMETRO DE 10" (250 MM) | UN | 0,0000500
COMPOSICAO | 91691 | SERRA CIRCULAR DE BANCADA COM MOTOR ELÉTRICO POTÊNCIA DE 5HP, COM COIFA PARA DISCO 10" - MATERIAIS NA OPERAÇÃO. AF_08/2015 | H | 1,0000000
INSUMO | 2705 | ENERGIA ELETRICA ATE 2000 KWH INDUSTRIAL, SEM DEMANDA | KW/H | 3,1700000
COMPOSICAO | 91693 | SERRA CIRCULAR DE BANCADA COM MOTOR ELÉTRICO POTÊNCIA DE 5HP, COM COIFA PARA DISCO 10" - CHI DIURNO. AF_08/2015 | CHI | 0,0140000
COMPOSICAO | 88297 | OPERADOR DE MÁQUINAS E EQUIPAMENTOS COM ENCARGOS COMPLEMENTARES | H | 1,0000000
COMPOSICAO | 91688 | SERRA CIRCULAR DE BANCADA COM MOTOR ELÉTRICO POTÊNCIA DE 5HP, COM COIFA PARA DISCO 10" - DEPRECIAÇÃO. AF_08/2015 | H | 1,0000000
INSUMO | 14618 | SERRA CIRCULAR DE BANCADA COM MOTOR ELETRICO, POTENCIA DE *1600* W, PARA DISCO DE DIAMETRO DE 10" (250 MM) | UN | 0,0000720
COMPOSICAO | 91689 | SERRA CIRCULAR DE BANCADA COM MOTOR ELÉTRICO POTÊNCIA DE 5HP, COM COIFA PARA DISCO 10" - JUROS. AF_08/2015 | H | 1,0000000
INSUMO | 14618 | SERRA CIRCULAR DE BANCADA COM MOTOR ELETRICO, POTENCIA DE *1600* W, PARA DISCO DE DIAMETRO DE 10" (250 MM) | UN | 0,0000144
| 96545 | ARMAÇÃO DE BLOCO, VIGA BALDRAME OU SAPATA UTILIZANDO AÇO CA-50 DE 8 MM - MONTAGEM. AF_06/2017 | KG
INSUMO | 39017 | ESPACADOR / DISTANCIADOR CIRCULAR COM ENTRADA LATERAL, EM PLASTICO, PARA VERGALHAO *4,2 A 12,5* MM, COBRIMENTO 20 MM | UN | 0,7240000
INSUMO | 43132 | ARAME RECOZIDO 16 BWG, D = 1,65 MM (0,016 KG/M) OU 18 BWG, D = 1,25 MM (0,01 KG/M) | KG | 0,0250000
COMPOSICAO | 88238 | AJUDANTE DE ARMADOR COM ENCARGOS COMPLEMENTARES | H | 0,0375000
COMPOSICAO | 88245 | ARMADOR COM ENCARGOS COMPLEMENTARES | H | 0,1155000
COMPOSICAO | 92793 | CORTE E DOBRA DE AÇO CA-50, DIÂMETRO DE 8,0 MM, UTILIZADO EM ESTRUTURAS DIVERSAS, EXCETO LAJES. AF_12/2015 | KG | 1,0000000
INSUMO | 33 | ACO CA-50, 8,0 MM, VERGALHAO | KG | 1,1100000
COMPOSICAO | 88238 | AJUDANTE DE ARMADOR COM ENCARGOS COMPLEMENTARES | H | 0,0032000
COMPOSICAO | 88245 | ARMADOR COM ENCARGOS COMPLEMENTARES | H | 0,0224000
| 96543 | ARMAÇÃO DE BLOCO, VIGA BALDRAME E SAPATA UTILIZANDO AÇO CA-60 DE 5 MM - MONTAGEM. AF_06/2017 | KG
INSUMO | 39017 | ESPACADOR / DISTANCIADOR CIRCULAR COM ENTRADA LATERAL, EM PLASTICO, PARA VERGALHAO *4,2 A 12,5* MM, COBRIMENTO 20 MM | UN | 1,9665000
INSUMO | 43132 | ARAME RECOZIDO 16 BWG, D = 1,65 MM (0,016 KG/M) OU 18 BWG, D = 1,25 MM (0,01 KG/M) | KG | 0,0250000
COMPOSICAO | 88238 | AJUDANTE DE ARMADOR COM ENCARGOS COMPLEMENTARES | H | 0,0635000
COMPOSICAO | 88245 | ARMADOR COM ENCARGOS COMPLEMENTARES | H | 0,1945000
COMPOSICAO | 92791 | CORTE E DOBRA DE AÇO CA-60, DIÂMETRO DE 5,0 MM, UTILIZADO EM ESTRUTURAS DIVERSAS, EXCETO LAJES. AF_12/2015 | KG | 1,0000000
INSUMO | 43059 | ACO CA-60, 4,2 MM, OU 5,0 MM, OU 6,0 MM, OU 7,0 MM, VERGALHAO | KG | 1,0700000
COMPOSICAO | 88238 | AJUDANTE DE ARMADOR COM ENCARGOS COMPLEMENTARES | H | 0,0108000
COMPOSICAO | 88245 | ARMADOR COM ENCARGOS COMPLEMENTARES | H | 0,0769000
| 94970 | CONCRETO FCK = 20MPA, TRAÇO 1:2,7:3 (EM MASSA SECA DE CIMENTO/ AREIA MÉDIA/ BRITA 1) - PREPARO MECÂNICO COM BETONEIRA 600 L. AF_05/2021 | M3
INSUMO | 370 | AREIA MEDIA - POSTO JAZIDA/FORNECEDOR (RETIRADO NA JAZIDA, SEM TRANSPORTE) | M3 | 0,7609000
INSUMO | 1379 | CIMENTO PORTLAND COMPOSTO CP II-32 | KG | 325,1589000
INSUMO | 4721 | PEDRA BRITADA N. 1 (9,5 a 19 MM) POSTO PEDREIRA/FORNECEDOR, SEM FRETE | M3 | 0,5912000
COMPOSICAO | 88316 | SERVENTE COM ENCARGOS COMPLEMENTARES | H | 2,0267000
COMPOSICAO | 88377 | OPERADOR DE BETONEIRA ESTACIONÁRIA/MISTURADOR COM ENCARGOS COMPLEMENTARES | H | 1,2768000
COMPOSICAO | 89225 | BETONEIRA CAPACIDADE NOMINAL DE 600 L, CAPACIDADE DE MISTURA 360 L, MOTOR ELÉTRICO TRIFÁSICO POTÊNCIA DE 4 CV, SEM CARREGADOR - CHP DIURNO. AF_11/2014 | CHP | 0,6572000
COMPOSICAO | 89226 | BETONEIRA CAPACIDADE NOMINAL DE 600 L, CAPACIDADE DE MISTURA 360 L, MOTOR ELÉTRICO TRIFÁSICO POTÊNCIA DE 4 CV, SEM CARREGADOR - CHI DIURNO. AF_11/2014 | CHI | 0,6197000
| 92873 | LANÇAMENTO COM USO DE BALDES, ADENSAMENTO E ACABAMENTO DE CONCRETO EM ESTRUTURAS. AF_12/2015 | M3
COMPOSICAO | 88262 | CARPINTEIRO DE FORMAS COM ENCARGOS COMPLEMENTARES | H | 1,8460000
COMPOSICAO | 88309 | PEDREIRO COM ENCARGOS COMPLEMENTARES | H | 1,8460000
COMPOSICAO | 88316 | SERVENTE COM ENCARGOS COMPLEMENTARES | H | 5,5380000
COMPOSICAO | 90586 | VIBRADOR DE IMERSÃO, DIÂMETRO DE PONTEIRA 45MM, MOTOR ELÉTRICO TRIFÁSICO POTÊNCIA DE 2 CV - CHP DIURNO. AF_06/2015 | CHP | 0,6720000
COMPOSICAO | 90582 | VIBRADOR DE IMERSÃO, DIÂMETRO DE PONTEIRA 45MM, MOTOR ELÉTRICO TRIFÁSICO POTÊNCIA DE 2 CV - DEPRECIAÇÃO. AF_06/2015 | H | 1,0000000
COMPOSICAO | 90583 | VIBRADOR DE IMERSÃO, DIÂMETRO DE PONTEIRA 45MM, MOTOR ELÉTRICO TRIFÁSICO POTÊNCIA DE 2 CV - JUROS. AF_06/2015 | H | 1,0000000
COMPOSICAO | 90584 | VIBRADOR DE IMERSÃO, DIÂMETRO DE PONTEIRA 45MM, MOTOR ELÉTRICO TRIFÁSICO POTÊNCIA DE 2 CV - MANUTENÇÃO. AF_06/2015 | H | 1,0000000
COMPOSICAO | 90585 | VIBRADOR DE IMERSÃO, DIÂMETRO DE PONTEIRA 45MM, MOTOR ELÉTRICO TRIFÁSICO POTÊNCIA DE 2 CV - MATERIAIS NA OPERAÇÃO. AF_06/2015 | H | 1,0000000
COMPOSICAO | 90587 | VIBRADOR DE IMERSÃO, DIÂMETRO DE PONTEIRA 45MM, MOTOR ELÉTRICO TRIFÁSICO POTÊNCIA DE 2 CV - CHI DIURNO. AF_06/2015 | CHI | 1,1740000
| 98557 | IMPERMEABILIZAÇÃO DE SUPERFÍCIE COM EMULSÃO ASFÁLTICA, 2 DEMÃOS AF_06/2018 | M2